## Base
Nema 17
Targets | Option 1 | Option 2 | Option 3
Speed | 18 | 7.5 | 20
Torque | 3.75 | 9 | 3.375
Angular Resolution | 0.2 | 0.1
Gear ratio | 8.3333 | 20
8.3333

## Cycloidal GearBox
R (mm) | 40
r (mm) | 8
E | 0.75
N | 15

## Arm Dimensions
| Length | Width
Arm 1 | 150
Arm 2 | 150
Arm 3 | 60
Total | 360
payload Spec | 1
Loads
shoulder | 3.5316
elbow | 2.0601
Wrist | 0.5886

## Motor Specs
Nema 17
Holding Torque (Nm) | 0.45
Usable Torque (Nm) | 0.3
Max RPM with usable torque | 150
Step Angle (deg) | 1.8
Micro Stepping | 0.0625